## 封面
三明梅列区规划二路路灯变用电工程
施工图设计
预算书
三明亿源电力勘察设计有限公司
工程设计证书（乙）级编号：A235006436
发证机关：福建省住房和城乡建设厅
2018-04-19

## 编制说明
设计（编制）说明
一.任务依据：
1.业扩工程设计委托书；
2.工程设计合同书。
二.编制依据：
1.定额采用《福建省房屋建筑与装饰工程预算定额》（FJYD-101-2017）、《福建省通用安装工程预算定额》(FJYD-301~311-2017)。
2.工程量清单采用《建设工程工程量清单计价规范》（GB50500-2013）(2017费用定额)。
3.根据福建省住房和城乡建设厅文件闽建筑[2016]13号关于建筑营业税改增值税调整福建省建设工程计价依据的实施意见的通知，税金取11%。
4.根据计价格[2002]10号文“国家计委、建设部关于发布《工程勘察设计收费管理规定》的通知取设计费。
5.根据闽建筑[2013]92号文“福建省住房和城乡建设厅关于调整建设人工预算单价的通知”，及闽建筑[2015]39号文“福建省住房和城乡建设厅
关于调整工程安全文明施工取费标准的通知”。
6.工程主材价格、地材价格根据三明市2018年1月份市场价计取。
7.工程量依据设计人员提供的图纸进行计算。
8.本工程不含青苗赔偿。
9.本工程人力运输运距暂按0km计取，汽车运距暂按16km计取。
三.工程概况：
本工程新增160kVA美式箱变1台。敷设高压电力电缆610m，采用型号为YJV22-10-3X70，电缆沿排管敷设。新立15m水泥杆3根。安装高压刀闸1组，避雷器1组。
|  | 人力运输平均运距： | 0 |  | 汽车运输平均运距： | 16
工程地形：
| 平地： | 0% | 丘陵： | 100% | 山地： | 0%
四.本工程投资
| 本工程投资: | 356349.3188 | 元

## 综合预算表
综 合 预 算 表
工程名称： | 三明梅列区规划二路路灯变用电工程
序号 | 工程名称 | 预 算 价 值（元）
|  | 建筑费 | 安装费 | 设备费 | 合计(元)
一 | 本体工程费 |  |  |  | 339222
1 | 建筑工程 | 44206 |  |  | 44206
2 | 安装工程 |  | 209516 | 85500 | 295016
二 | 勘察设计费 |  |  |  | 17127.3188
| 总 计 |  |  |  | 356349.3188

## 其他费用表
其 它 费 用 表
序号 | 费用名称 | 计算公式 | 合计(万元) | 编制依据 | 文件页码
1 | 工程施工阶段监理费 | （建筑工程费+安装工程费）*3.3% | 0 | “国家发展改革委、建设部关于印发《建设工程监理与相关服务收费管理规定》的通知”（闽价房[2007]670号）
2 | 工程设计费 | 基本设计收费+其他设计收费 | 1.7127 | “国家计委、建设部关于发布《工程勘察设计收费管理规定》的通知”（计价格[2002]10号）
2.1 | 基本设计收费 | 工程设计收费基价*专业调整系数*工程复杂程度调整系数*附加调整系数 | 1.557 |  | 第62页
2.1.1 | 工程设计收费基价 | 收费基价9.0/计费额200=0.045 | 1.5265 |  | 第88页
2.1.2 | 专业调整系数 | 工程设计收费基价*1.2(取送变电工程) |  |  | 第89页
2.1.3 | 工程复杂程度调整系数 | 工程设计收费基价*0.85(取一般计费系数) |  |  | 第63页
2.1.4 | 附加调整系数 | 本工程不计列
2.2 | 其他设计收费 |  | 0.1557
2.2.1 | 施工图预算编制费 | 基本设计收费*10% | 0.1557 |  | 第63页
2.2.2 | 竣工图编制费 | 基本设计收费*8% | 0
总合计（监理费+设计费） |  |  | 1.7127

## 单位工程造价汇总表(含细项)
单位工程造价汇总表
工程名称：三明梅列区规划二路路灯变用电工程 单项工程 安装工程 |  |  |  |  | 第1页 共2页
序号 | 汇 总 内 容 | 计算基数 | 费率(%) | 金 额(元)
1 | 分部分项工程费 | 289746 |  | 289746
1.1 | 电气工程 | 0 |  | 289746
2 | 措施项目费 | 5270 |  | 5270
2.1 | 总价措施项目费 | 5270 |  | 5270
2.1.1 | 安全文明施工费 | 4371 |  | 4371
2.1.2 | 其他总价措施费 | 899 |  | 899
2.2 | 单价措施项目费 | 0
3 | 其他项目费 | 0
3.1 | 暂列金额 | 0
3.2 | 专业工程暂估价 | 0
3.3 | 总承包服务费 | 0
4 | 总造价 | 295016 |  | 295016
| 人工费合计 | 21724 |  | 21724
| 材料费合计 | 209950 |  | 209950
| 其中工程设备费合计 | 85500 |  | 85500
| 其中甲供材料费含税合计 | 0
| 施工机具使用费 | 4637 |  | 4637
| 企业管理费合计 | 14781 |  | 14781
| 利润合计 | 9936 |  | 9936
| 规费合计 | 0
| 税金合计 | 28714 |  | 28714
单位工程造价汇总表
工程名称：三明梅列区规划二路路灯变用电工程 单项工程 房屋建筑与装饰工程 |  |  |  |  | 第2页 共2页
序号 | 汇 总 内 容 | 计算基数 | 费率(%) | 金 额(元)
1 | 分部分项工程费 | 42534 |  | 42534
1.1 | 一般土建 | 0 |  | 42534
2 | 措施项目费 | 1672 |  | 1672
2.1 | 总价措施项目费 | 1672 |  | 1672
2.1.1 | 安全文明施工费 | 1523 |  | 1523
2.1.2 | 其他总价措施费 | 149 |  | 149
2.2 | 单价措施项目费 | 0
3 | 其他项目费 | 0
3.1 | 暂列金额 | 0
3.2 | 专业工程暂估价 | 0
3.3 | 总承包服务费 | 0
4 | 总造价 | 44206 |  | 44206
| 人工费合计 | 11697 |  | 11697
| 材料费合计 | 19265 |  | 19265
| 其中工程设备费合计 | 0
| 其中甲供材料费含税合计 | 0
| 施工机具使用费 | 2887 |  | 2887
| 企业管理费合计 | 2302 |  | 2302
| 利润合计 | 2169 |  | 2169
| 规费合计 | 0
| 税金合计 | 4215 |  | 4215

## 分部分项工程量清单与计价表(含定额)
分部分项工程量清单与计价表
工程名称：三明梅列区规划二路路灯变用电工程 | [6 empty] | 第1页 共6页
序号 | 项目编码 | 项目名称 | 项目特征描述 | 计量单位 | 工程量 | 金 额(元)
[6 empty] | 综合单价 |  | 合价
单项工程 | [8 empty] | 单项工程(17安装)
安装工程 | [8 empty] | 单位工程(17安装)
电气工程 | [8 empty] | 分项工程(17安装)
1 | 030402018001 | 组合型成套箱式变电站 | (1)箱式变 (2)美式,硅钢片,普通 (3)160kVA (4)10kV | 台 | 1 | 100817.41 |  | 100817.41
1.1 | 30402081 | 美式箱式变电站安装(变压器容量≤315kV·A/台)160kVA |  | 座 | 1 | 96918.22 |  | 96918.22
1.2 | 30417190 | 变电站、配电室调试(组合型成套箱式变电站整套启动调试) |  | 座 | 1 | 669.42 |  | 669.42
|  | 组合变标准化 |  | 套 | 1 | 3229.77 |  | 3229.77
2 | 030414001001 | 电力变压器系统 | (1)变压器系统调试 (2)160kVA | 系统 | 1 | 1646.07 |  | 1646.07
2.1 | 30417022 | 变压器系统调试(容量≤800kV·A)160kVA |  | 系统 | 1 | 1646.07 |  | 1646.07
3 | 030409001001 | 接地极 | (1)L50*5*2.5m (2)角钢 (3)接地角钢 (4)坚土 | 根/块 | 16 | 121.48 |  | 1943.68
3.1 | 30410053 | 接地极（板）制作与安装(角钢接地极 坚土)L50*5*2.5m |  | 根 | 16 | 119.94 |  | 1919.04
|  | 膨胀螺栓 M10,120mm,镀锌 |  | 根 | 10 | 2.44 |  | 24.4
4 | 030409002001 | 接地母线 | (1)-50*5 (2)扁钢 (3)接地扁钢 | m | 90 | 48.37 |  | 4353.3
4.1 | 30410059 | 接地母线敷设(户外接地母线敷设)-50*5 |  | m | 90 | 48.37 |  | 4353.3
5 | 040807003001 | 接地装置调试 | (1)接地系统调试(接地网) | 系统/组 | 2 | 1111.92 |  | 2223.84
5.1 | 40907004 | 接地系统调试(接地网) |  | 系统 | 2 | 1111.92 |  | 2223.84
6 | 030408006001 | 电力电缆头 | (1)3X70 (2)高压电缆冷缩头 (3)10kV (4)铜芯 户内冷缩 | 个 | 1 | 1099.66 |  | 1099.66
6.1 | 30409277T | 10kV以下室内电缆终端头安(电缆截面≤70mm2)3X70 域外施工 |  | 个 | 1 | 541.96 |  | 541.96
6.2 | 30404028T | 压铜接线端子(导线截面≤70mm2)DT-70 |  | 个 | 30 | 18.59 |  | 557.7
7 | 030408006003 | 电力电缆头 | (1)3X70 (2)高压电缆冷缩头 (3)10kV (4)铜芯 户外冷缩 | 个 | 1 | 724.39 |  | 724.39
7.1 | 30409283T | 10kV以下室外电缆终端头安装(电缆截面≤70mm2)3X70 域外施工 |  | 个 | 1 | 724.39 |  | 724.39
8 | 030408001002 | 电力电缆 | (1)YJV22-10-3X70 (2)铜芯 (3)电力电缆 (4)10kV | m | 610 | 204.75 |  | 124897.5
分部分项工程量清单与计价表
工程名称：三明梅列区规划二路路灯变用电工程 | [6 empty] | 第2页 共6页
序号 | 项目编码 | 项目名称 | 项目特征描述 | 计量单位 | 工程量 | 金 额(元)
[6 empty] | 综合单价 |  | 合价
(5)沿排管敷设 (6)丘陵
8.1 | 30409139T | 室内铜芯电力电缆敷设(电缆截面≤70mm2)YJV22-10-3X70 域外施工 |  | m | 610 | 204.35 |  | 124653.5
|  | 电缆吊牌 |  | 块 | 17 | 12.92 |  | 219.64
|  | 相色带 |  | 卷 | 1 | 25.84 |  | 25.84
9 | 030414015001 | 电缆试验 | (1)电缆试验 (2)10kV | 次/根/点 | 1 | 2142.3 |  | 2142.3
9.1 | 30417200 | 特殊项目测试与性能验收试验(电缆故障点测试) |  | 点 | 1 | 2142.3 |  | 2142.3
10 | 030408010001 | 防火堵泥 | (1)防火堵泥 | kg | 56 | 53.75 |  | 3010
10.1 | 30409310T | 电缆防火设施安装(防火涂料) 域外施工 |  | kg | 56 | 53.75 |  | 3010
11 | 030408006004 | 电力电缆头 | (1)3×70，直通接头，冷缩，铜 (2)10kV电缆中间接头 (3)10kV (4)铜 | 个 | 1 | 4696.34 |  | 4696.34
11.1 | 30409271T | 10kV以下电缆中间头安装(电缆截面≤70mm2)3×70，直通接头，冷缩，铜 域外施工 |  | 个 | 1 | 1454.33 |  | 1454.33
|  | 防爆盒 1.5m |  | 个 | 1 | 3229.77 |  | 3229.77
|  | 铜连接管 70mm2 |  | 只 | 3 | 4.08 |  | 12.24
12 | 030410001001 | 电杆组立 | (1)砼 (2)15m以下 (3)户外式 (4)丘陵 (5)水泥杆 (6)松砂石 (7)400X800 (8)单拉线G-5 (9)防腐封包 | 根/基 | 3 | 10738.47 |  | 32215.41
12.1 | 30411009T | 汽车运输(混凝土杆装卸) 丘陵条件下施工 |  | t | 5.049 | 164.22 |  | 829.15
12.2 | 30411010T | 汽车运输(混凝土杆运输) 丘陵条件下施工 |  | t·km | 80.784 | 2.86 |  | 231.04
12.3 | 30411011T | 汽车运输(混凝土预制品装卸) 丘陵条件下施工 |  | t | 0.524 | 122.74 |  | 64.32
12.4 | 30411012T | 汽车运输(混凝土预制品运输) 丘陵条件下施工 |  | t·km | 8.384 | 2.53 |  | 21.21
12.5 | 30411021T | 汽车运输(金具、绝缘子、零星钢材装卸) 丘陵条件下施工 |  | t | 1.263 | 103.37 |  | 130.56
12.6 | 30411022T | 汽车运输(金具、绝缘子、零星钢材运输) 丘陵条件下施工 |  | t·km | 20.208 | 2.86 |  | 57.79
12.7 | 30411041T | 施工定位(单杆) 丘陵条件下施工 |  | 基 | 1 | 132.36 |  | 132.36
12.8 | 30411043T | 施工定位(耐张、转角双杆) 丘陵条件下施工 |  | 基 | 2 | 268.11 |  | 536.22
12.9 | 30411069T | 基坑石方施工(松砂石 挖深 |  | m3 | 16.8 | 116.12 |  | 1950.82
分部分项工程量清单与计价表
工程名称：三明梅列区规划二路路灯变用电工程 | [6 empty] | 第3页 共6页
序号 | 项目编码 | 项目名称 | 项目特征描述 | 计量单位 | 工程量 | 金 额(元)
[6 empty] | 综合单价 |  | 合价
≤2m) 丘陵条件下施工
12.10 | 30411070T | 基坑石方施工(松砂石 挖深≤3m) 丘陵条件下施工 |  | m3 | 32.46 | 137.9 |  | 4476.23
12.11 | 30411173T | 混凝土杆组立(混凝土 分段式单基重量≤2.5t)非预应力，法兰组装杆，15m，190mm，M 丘陵条件下施工 工程施工电杆小于或等于5基 |  | 基 | 3 | 3815.91 |  | 11447.73
12.12 | 30411201T | 拉线制作与安装(普通拉线 截面≤70mm2)G-5 丘陵条件下施工 工程施工电杆小于或等于5基 |  | 根 | 4 | 704.85 |  | 2819.4
12.13 | 30411219T | 10kV及以下横担安装(铁、木横担 双根) 丘陵条件下施工 |  | 组 | 3 | 69.36 |  | 208.08
12.14 | 30411238T | 绝缘子安装(普通绝缘子)R5ET105L,125,283,360，中压 丘陵条件下施工 |  | 只 | 12 | 42.11 |  | 505.32
12.15 | 30411099T | 预制基础(拉线盘安装 单块重量≤200kg) 丘陵条件下施工 |  | 块 | 4 | 123.04 |  | 492.16
12.16 | 30411237T | 绝缘子安装(耐张绝缘子)金组-48 丘陵条件下施工 |  | 片 | 12 | 329.65 |  | 3955.8
|  | 防火封包 |  | 根 | 3 | 219.62 |  | 658.86
|  | 高压绝缘引线JKLYJ-10-50 |  | 米 | 30 | 5.63 |  | 168.9
|  | 接地挂环 J10DL-50~240 |  | 组 | 1 | 109.81 |  | 109.81
|  | 楔形并沟线夹 JXD-9(95/95) |  | 只 | 18 | 31.92 |  | 574.56
|  | 警示牌 |  | 块 | 1 | 60.74 |  | 60.74
|  | 杆号牌 |  | 块 | 1 | 49.68 |  | 49.68
|  | PVC管φ25 |  | 米 | 3 | 7.49 |  | 22.47
|  | 镀锌钢管φ150X3000 |  | 根 | 1 | 328.8 |  | 328.8
|  | 铁件 |  | kg | 263.36 | 9.05 |  | 2383.41
13 | 030410004001 | 杆上设备 | (1)10kV三相隔离开关 (2)630A，20kA，手动双柱立开式，不接地 (3)10kV | 台/组 | 1 | 2399.3 |  | 2399.3
13.1 | 30411303T | 配电设备安装(隔离开关)630A，20kA，手动双柱立开式，不接地 丘陵条件下施工 |  | 组 | 1 | 2399.3 |  | 2399.3
14 | 030410004002 | 杆上设备 | (1)交流避雷器 (2)AC10kV,17kV,硅橡胶,50kV,不带间隙（不带脱离器,不带接地验电装置） | 台/组 | 1 | 934.53 |  | 934.53
14.1 | 30411307T | 配电设备安装(避雷器10kV)AC10kV,17kV,硅橡胶,50kV,不带间隙（不带脱离器,不带接地验电装置） 丘陵条件下施工 |  | 组 | 1 | 934.53 |  | 934.53
15 | 030410004003 | 杆上设备 | (1)故障指示器 (2)普通型 | 台/组 | 1 | 739.47 |  | 739.47
15.1 | 30411315T | 配电设备安装(线路故障指示器) 丘陵条件下施工 |  | 只 | 3 | 246.49 |  | 739.47
分部分项工程量清单与计价表
工程名称：三明梅列区规划二路路灯变用电工程 | [6 empty] | 第4页 共6页
序号 | 项目编码 | 项目名称 | 项目特征描述 | 计量单位 | 工程量 | 金 额(元)
[6 empty] | 综合单价 |  | 合价
16 | 030410003001 | 导线架设 | (1)丘陵 (2)架空绝缘导线 (3)AC10kV，JKLYJ，95 | km | 0.551 | 10712.01 |  | 5902.32
16.1 | 30411255T | 绝缘铝绞线架设(截面≤95mm2)AC10kV，JKLYJ，95 丘陵条件下施工 |  | km | 0.551 | 10593.94 |  | 5837.26
16.2 | 30411019T | 汽车运输(线材装卸) 丘陵条件下施工 |  | t | 0.292 | 172.25 |  | 50.3
16.3 | 30411020T | 汽车运输(线材运输) 丘陵条件下施工 |  | t·km | 4.672 | 3.16 |  | 14.76
房屋建筑与装饰工程 | [8 empty] | 单位工程(17房屋建筑与装饰)
一般土建 | [8 empty] | 分项工程(17房屋建筑与装饰)
17 | 010507003001 | 电缆沟、地沟、明暗沟（N1*2） | (1)坚土 (2)C15 (3)C20 | m | 35 | 837.99 |  | 29329.65
17.1 | 30409008 | 开挖路面(预制块人行道开挖 厚度≤120mm) |  | m2 | 33.6 | 37.74 |  | 1268.06
17.2 | 30409016 | 修复路面(预制块人行道修复 厚度≤120mm) |  | m2 | 33.6 | 78.41 |  | 2634.58
17.3 | 40101012 | 人工挖沟槽土方(四类土 槽深2m以内) |  | m3 | 29.498 | 55.62 |  | 1640.68
17.4 | 40101032 | 人工装、运土方(人工装车 土方) |  | m3 | 24.542 | 11.06 |  | 271.43
17.5 | 40101089T | 自卸汽车运土(载重10t以内 运距10km以内) |  | m3 | 24.542 | 28.43 |  | 697.73
17.6 | 40407002T | C15基坑垫层(现拌普通混凝土) |  | m3 | 2.695 | 386.68 |  | 1042.1
17.7 | 40903066T | C20电缆保护管管枕、包封(电缆保护管 现拌普通混凝土包封) |  | m3 | 8.505 | 926.55 |  | 7880.31
17.8 | 40906007 | 接地母线敷设 |  | m | 35 | 18.47 |  | 646.45
17.9 | 40101107 | 槽、坑回填砂(人工摊铺夯实) |  | m3 | 13.304 | 164.29 |  | 2185.71
17.10 | 30409042T | 波纹管铺设(直径≤150mm)MPPφ150 |  | m | 70 | 112.02 |  | 7841.4
17.11 | 40502071T | 塑料排水管管道铺设(塑料管铺设管径200mm以内) |  | m | 35 | 66.28 |  | 2319.8
17.12 | 40802291T | 警示带、示踪线、地面警示标志安装(警示带敷设) |  | m | 35 | 0.99 |  | 34.65
17.13 | 40101041 | 人工平整场地、填土夯实、原土夯实(填土夯实 槽、坑) |  | m3 | 4.956 | 12.69 |  | 62.89
17.14 | 40802294 | 警示带、示踪线、地面警示标志安装(地面警示 标志块安装) |  | 个 | 15 | 53.58 |  | 803.7
18 | 040504001001 | 砌筑井（电缆盘井φ1200） |  | 座 | 1 | 2640.86 |  | 2640.86
18.1 | 40101012 | 人工挖沟槽土方(四类土 槽深2m以内) |  | m3 | 8.192 | 55.62 |  | 455.64
18.2 | 40101032 | 人工装、运土方(人工装车 土方) |  | m3 | 8.192 | 11.06 |  | 90.6
18.3 | 40101089T | 自卸汽车运土(载重10t以内 运距10km以内) |  | m3 | 8.192 | 28.43 |  | 232.9
分部分项工程量清单与计价表
工程名称：三明梅列区规划二路路灯变用电工程 | [6 empty] | 第5页 共6页
序号 | 项目编码 | 项目名称 | 项目特征描述 | 计量单位 | 工程量 | 金 额(元)
[6 empty] | 综合单价 |  | 合价
18.4 | 40407002T | C15基坑垫层(现拌普通混凝土) |  | m3 | 0.28 | 386.68 |  | 108.27
18.5 | 40903068T | 电缆井设置(砖砌井 圆形) |  | m3 | 0.76 | 909.92 |  | 691.54
18.6 | 40501025T | 勾缝及抹灰(砖墙 抹灰 井内侧) |  | m2 | 1.57 | 33.58 |  | 52.72
18.7 | 40106028T | C30压顶(现浇现拌普通混凝土) |  | m3 | 0.33 | 615.61 |  | 203.15
18.8 | 40501035T | C30钢筋现拌普通混凝土井盖、井圈制作(现拌普通混凝土井盖) |  | m3 | 0.23 | 845.4 |  | 194.44
18.9 | 40304001 | 预制混凝土(圆钢筋 φ10以内) |  | t | 0.013 | 6288.51 |  | 81.75
18.10 | 40304002 | 预制混凝土(圆钢筋 φ10以外) |  | t | 0.034 | 5190.05 |  | 176.46
18.11 | 40501040T | 井盖、井箅安装(检查井井盖、座 混凝土) |  | 套 | 1 | 56.03 |  | 56.03
18.12 | 40101107 | 槽、坑回填砂(人工摊铺夯实) |  | m3 | 1.81 | 164.29 |  | 297.36
19 | 010501006001 | 设备基础（组合变基础） | (1)现场拌制 (2)C20 | 座 | 1 | 7636.36 |  | 7636.36
19.1 | 30409008 | 开挖路面(预制块人行道开挖 厚度≤120mm) |  | m2 | 11.398 | 37.74 |  | 430.16
19.2 | 30409016 | 修复路面(预制块人行道修复 厚度≤120mm) |  | m2 | 3.961 | 78.41 |  | 310.58
19.3 | 10101034 | 人工挖基坑土方(四类土 坑深2m以内) |  | m3 | 12.901 | 59.16 |  | 763.22
19.4 | 10101042 | 人工装车(土方) |  | m3 | 9.701 | 11.06 |  | 107.29
19.5 | 10101084T | 自卸汽车运土(载重10t以内 运距10km以内) |  | m3 | 9.701 | 28.44 |  | 275.9
19.6 | 10105008T | C20现拌普通混凝土(设备基础) |  | m3 | 4.8 | 306.19 |  | 1469.71
19.7 | 10117042 | 现浇混凝土胶合板模板(基础 设备基础) |  | m2 | 10.381 | 69.46 |  | 721.06
19.8 | 10105065T | 现浇构件圆钢筋HPB300以内(直径≤10mm) |  | t | 0.004 | 6503.06 |  | 26.01
19.9 | 10105066T | 现浇构件圆钢筋HPB300以内(直径12-18mm) |  | t | 0.011 | 5307.64 |  | 58.38
19.10 | 10105126 | 铁件、螺栓(预埋铁件安装) |  | t | 0.086 | 9881.66 |  | 849.82
19.11 | 30407005 | 铁构件制作与安装(一般铁构件制作) |  | t | 0.032 | 11968.58 |  | 382.99
19.12 | 30407006 | 铁构件制作与安装(一般铁构件安装) |  | t | 0.032 | 4983.13 |  | 159.46
19.13 | 30409038 | 硬塑(UPVC)管铺设(外径≤200mm) |  | m | 0.3 | 47.18 |  | 14.15
19.14 | 30409037 | 硬塑(UPVC)管铺设(外径≤150mm) |  | m | 4 | 46.6 |  | 186.4
19.15 | 30703034T | 风口安装(百叶风口周长≤900mm) |  | 个 | 4 | 85.36 |  | 341.44
19.16 | 40501048T | 井盖、井箅安装(钢纤维砼井盖井座 Φ700) |  | 座 | 1 | 590.99 |  | 590.99
分部分项工程量清单与计价表
工程名称：三明梅列区规划二路路灯变用电工程 | [6 empty] | 第6页 共6页
序号 | 项目编码 | 项目名称 | 项目特征描述 | 计量单位 | 工程量 | 金 额(元)
[6 empty] | 综合单价 |  | 合价
19.17 | 40501049T | 井盖、井箅安装(安全防坠网) |  | 座 | 1 | 54.71 |  | 54.71
19.18 | 10101101 | 回填工程(填土人工夯实 槽坑) |  | m3 | 3.2 | 12.69 |  | 40.61
19.19 | 10111051 | (广场砖地面100mm×100mm 勾缝 水泥砂浆结合层) |  | m2 | 6.672 | 127.92 |  | 853.48
20 | 040504001002 | 砌筑井 | (1)C20 (2)M5水泥砂浆 (3)底板C20 (4)MU10水泥砂浆标准砖切柱 (5)内壁15厚1:2.5水泥砂浆粉刷 (6)钢纤维砼井盖1200X800 | 座 | 1 | 2927.51 |  | 2927.51
20.1 | 10101034 | 人工挖基坑土方(四类土 坑深2m以内) |  | m3 | 5.718 | 59.16 |  | 338.28
20.2 | 10101101 | 回填工程(填土人工夯实 槽坑) |  | m3 | 2.94 | 12.69 |  | 37.31
20.3 | 10101042 | 人工装车(土方) |  | m3 | 2.778 | 11.06 |  | 30.72
20.4 | 10101084T | 自卸汽车运土(载重10t以内 运距10km以内) |  | m3 | 2.778 | 28.44 |  | 79.01
20.5 | 40501048T | 井盖、井箅安装(钢纤维砼井盖井座 Φ700) |  | 座 | 1 | 599.54 |  | 599.54
20.6 | 10105001T | 基础(C20现拌普通混凝土 垫层) |  | m3 | 0.628 | 404.72 |  | 254.16
20.7 | 10104001T | 实心砖墙(实心标准砖墙) |  | m3 | 1.131 | 681.64 |  | 770.93
20.8 | 10111017T | 水泥砂浆楼地面面层(20mm厚) |  | m2 | 5.456 | 25.5 |  | 139.13
20.9 | 10105043T | 其他构件(C20预拌非泵送普通混凝土 扶手、压顶) |  | m3 | 0.179 | 659.9 |  | 118.12
20.10 | 10117035 | 现浇混凝土胶合板模板(基础 垫层) |  | m2 | 2.784 | 65.86 |  | 183.35
20.11 | 10117051 | 现浇混凝土胶合板模板(梁 圈梁) |  | m2 | 1.26 | 61.8 |  | 77.87
20.12 | 10105126 | 铁件、螺栓(预埋铁件安装) |  | t | 0.019 | 9881.66 |  | 187.75
20.13 | 10112013T | 内墙面水泥砂浆找平抹灰(砖墙、混凝土墙 9+5mm厚) |  | m2 | 3.75 | 29.69 |  | 111.34
合 计 | [7 empty] | 332279.9

## 总价措施项目清单与计价表(含分项)
总价措施项目清单与计价表
工程名称：三明梅列区规划二路路灯变用电工程 |  |  |  | 第1页 共1页
序号 | 项 目 名 称 | 计 算 基 础 (元) | 费 率(%) | 金 额(元)
单项工程
安装工程
电气工程
1 | 安全文明施工费 | 204246 | 2.14 | 4371
2 | 其他总价措施费 | 204246 | 0.44 | 899
房屋建筑与装饰工程
一般土建
1 | 安全文明施工费 | 42534 | 3.58 | 1523
2 | 其他总价措施费 | 42534 | 0.35 | 149
合 计 |  |  |  | 6942

## 单价措施项目清单与计价表(含定额)
单价措施项目清单与计价表
工程名称：三明梅列区规划二路路灯变用电工程 | [6 empty] | 第1页 共1页
序号 | 项目编码 | 项目名称 | 项目特征描述 | 计量单位 | 工程量 | 金 额(元)
[6 empty] | 综合单价 |  | 合价
单项工程 | [8 empty] | 单项工程(17安装)
安装工程 | [8 empty] | 单位工程(17安装)
电气工程 | [8 empty] | 分项工程(17安装)
房屋建筑与装饰工程 | [8 empty] | 单位工程(17房屋建筑与装饰)
一般土建 | [8 empty] | 分项工程(17房屋建筑与装饰)
合 计

## 分部分项工程量清单综合单价分析表
分部分项工程量清单综合单价分析表
工程名称：三明梅列区规划二路路灯变用电工程 | [11 empty] | 第1页 共8页
序号 | 项目编码 | 项目名称及特征描述 | 单位 | 工程量 | 综合单价组成(元) | [7 empty] | 综合单价 (元)
[5 empty] | 人工费 | 材料费 | 其中： 设备费 | 施工机具使用费 | 企业管理费 | 利润 | 规费 | 税金
单项工程 | [13 empty] | 单项工程(17安装)
安装工程 | [13 empty] | 单位工程(17安装)
电气工程 | [13 empty] | 分项工程(17安装)
1 | 030402018001 | 组合型成套箱式变电站 (1)箱式变 (2)美式,硅钢片,普通 (3)160kVA (4)10kV | 台 | 1 | 1040.76 | 88568.74 | 85500 | 466.99 | 448.5 | 301.5 |  | 9990.92 | 100817.41
1.1 | 30402081 | 美式箱式变电站安装(变压器容量≤315kV·A/台)160kVA | 座 | 1 | 587.16 | 86056.54 | 85500 | 414.63 | 152.72 | 102.66 |  | 9604.51 | 96918.22
1.2 | 30417190 | 变电站、配电室调试(组合型成套箱式变电站整套启动调试) | 座 | 1 | 453.6 | 12.2 |  | 52.36 | 50.78 | 34.14 |  | 66.34 | 669.42
|  | 组合变标准化 | 套 | 1 |  | 2500 |  |  | 245 | 164.7 |  | 320.07 | 3229.77
2 | 030414001001 | 电力变压器系统 (1)变压器系统调试 (2)160kVA | 系统 | 1 | 639.68 | 11.1 |  | 623.36 | 124.87 | 83.94 |  | 163.12 | 1646.07
2.1 | 30417022 | 变压器系统调试(容量≤800kV·A)160kVA | 系统 | 1 | 639.68 | 11.1 |  | 623.36 | 124.87 | 83.94 |  | 163.12 | 1646.07
3 | 030409001001 | 接地极 (1)L50*5*2.5m (2)角钢 (3)接地角钢 (4)坚土 | 根/块 | 16 | 22.28 | 62.23 |  | 9.5 | 9.22 | 6.2 |  | 12.04 | 121.48
3.1 | 30410053 | 接地极（板）制作与安装(角钢接地极 坚土)L50*5*2.5m | 根 | 16 | 22.28 | 61.05 |  | 9.5 | 9.1 | 6.12 |  | 11.89 | 119.94
|  | 膨胀螺栓 M10,120mm,镀锌 | 根 | 10 |  | 1.89 |  |  | 0.19 | 0.12 |  | 0.24 | 2.44
4 | 030409002001 | 接地母线 (1)-50*5 (2)扁钢 (3)接地扁钢 | m | 90 | 24.09 | 12.95 |  | 0.4 | 3.67 | 2.47 |  | 4.79 | 48.37
4.1 | 30410059 | 接地母线敷设(户外接地母线敷设)-50*5 | m | 90 | 24.09 | 12.95 |  | 0.4 | 3.67 | 2.47 |  | 4.79 | 48.37
5 | 040807003001 | 接地装置调试 | 系统 | 2 | 776.07 | 43.73 |  | 40.88 | 84.35 | 56.7 |  | 110.19 | 1111.92
分部分项工程量清单综合单价分析表
工程名称：三明梅列区规划二路路灯变用电工程 | [11 empty] | 第2页 共8页
序号 | 项目编码 | 项目名称及特征描述 | 单位 | 工程量 | 综合单价组成(元) | [7 empty] | 综合单价 (元)
[5 empty] | 人工费 | 材料费 | 其中： 设备费 | 施工机具使用费 | 企业管理费 | 利润 | 规费 | 税金
|  | (1)接地系统调试(接地网) | /组
5.1 | 40907004 | 接地系统调试(接地网) | 系统 | 2 | 776.07 | 43.73 |  | 40.88 | 84.35 | 56.7 |  | 110.19 | 1111.92
6 | 030408006001 | 电力电缆头 (1)3X70 (2)高压电缆冷缩头 (3)10kV (4)铜芯 户内冷缩 | 个 | 1 | 316.86 | 534.34 |  |  | 83.41 | 56.14 |  | 108.91 | 1099.66
6.1 | 30409277T | 10kV以下室内电缆终端头安(电缆截面≤70mm2)3X70 域外施工 | 个 | 1 | 87.06 | 332.44 |  |  | 41.11 | 27.64 |  | 53.71 | 541.96
6.2 | 30404028T | 压铜接线端子(导线截面≤70mm2)DT-70 | 个 | 30 | 7.66 | 6.73 |  |  | 1.41 | 0.95 |  | 1.84 | 18.59
7 | 030408006003 | 电力电缆头 (1)3X70 (2)高压电缆冷缩头 (3)10kV (4)铜芯 户外冷缩 | 个 | 1 | 198.07 | 362.64 |  |  | 54.95 | 36.94 |  | 71.79 | 724.39
7.1 | 30409283T | 10kV以下室外电缆终端头安装(电缆截面≤70mm2)3X70 域外施工 | 个 | 1 | 198.07 | 362.64 |  |  | 54.95 | 36.94 |  | 71.79 | 724.39
8 | 030408001002 | 电力电缆 (1)YJV22-10-3X70 (2)铜芯 (3)电力电缆 (4)10kV (5)沿排管敷设 (6)丘陵 | m | 610 | 7.15 | 150.54 |  | 0.8 | 15.53 | 10.44 |  | 20.29 | 204.75
8.1 | 30409139T | 室内铜芯电力电缆敷设(电缆截面≤70mm2)YJV22-10-3X70 域外施工 | m | 610 | 7.15 | 150.23 |  | 0.8 | 15.5 | 10.42 |  | 20.25 | 204.35
|  | 电缆吊牌 | 块 | 17 |  | 10 |  |  | 0.98 | 0.66 |  | 1.28 | 12.92
|  | 相色带 | 卷 | 1 |  | 20 |  |  | 1.96 | 1.32 |  | 2.56 | 25.84
9 | 030414015001 | 电缆试验 (1)电缆试验 (2)10kV | 次/根/点 | 1 | 1293.57 | 3.71 |  | 360.96 | 162.51 | 109.25 |  | 212.3 | 2142.3
9.1 | 30417200 | 特殊项目测试与性能验收试验(电缆故障点测 | 点 | 1 | 1293.57 | 3.71 |  | 360.96 | 162.51 | 109.25 |  | 212.3 | 2142.3
分部分项工程量清单综合单价分析表
工程名称：三明梅列区规划二路路灯变用电工程 | [11 empty] | 第3页 共8页
序号 | 项目编码 | 项目名称及特征描述 | 单位 | 工程量 | 综合单价组成(元) | [7 empty] | 综合单价 (元)
[5 empty] | 人工费 | 材料费 | 其中： 设备费 | 施工机具使用费 | 企业管理费 | 利润 | 规费 | 税金
试)
10 | 030408010001 | 防火堵泥 (1)防火堵泥 | kg | 56 | 24.05 | 17.55 |  |  | 4.08 | 2.74 |  | 5.33 | 53.75
10.1 | 30409310T | 电缆防火设施安装(防火涂料) 域外施工 | kg | 56 | 24.05 | 17.55 |  |  | 4.08 | 2.74 |  | 5.33 | 53.75
11 | 030408006004 | 电力电缆头 (1)3×70，直通接头，冷缩，铜 (2)10kV电缆中间接头 (3)10kV (4)铜 | 个 | 1 | 132.37 | 3502.84 |  |  | 356.25 | 239.49 |  | 465.39 | 4696.34
11.1 | 30409271T | 10kV以下电缆中间头安装(电缆截面≤70mm2)3×70，直通接头，冷缩，铜 域外施工 | 个 | 1 | 132.37 | 993.36 |  |  | 110.32 | 74.16 |  | 144.12 | 1454.33
|  | 防爆盒 1.5m | 个 | 1 |  | 2500 |  |  | 245 | 164.7 |  | 320.07 | 3229.77
|  | 铜连接管 70mm2 | 只 | 3 |  | 3.16 |  |  | 0.31 | 0.21 |  | 0.4 | 4.08
12 | 030410001001 | 电杆组立 (1)砼 (2)15m以下 (3)户外式 (4)丘陵 (5)水泥杆 (6)松砂石 (7)400X800 (8)单拉线G-5 (9)防腐封包 | 根/基 | 3 | 2372.58 | 5253.87 |  | 685.03 | 815.01 | 547.62 |  | 1064.36 | 10738.47
12.1 | 30411009T | 汽车运输(混凝土杆装卸) 丘陵条件下施工 | t | 5.049 | 19.48 | 7.48 |  | 100.16 | 12.46 | 8.37 |  | 16.27 | 164.22
12.2 | 30411010T | 汽车运输(混凝土杆运输) 丘陵条件下施工 | t·km | 80.784 | 0.85 |  |  | 1.36 | 0.22 | 0.15 |  | 0.28 | 2.86
12.3 | 30411011T | 汽车运输(混凝土预制品装卸) 丘陵条件下施工 | t | 0.524 | 25.16 | 0.36 |  | 69.49 | 9.31 | 6.26 |  | 12.16 | 122.74
12.4 | 30411012T | 汽车运输(混凝土预制品运输) 丘陵条件下施工 | t·km | 8.384 | 0.6 |  |  | 1.36 | 0.19 | 0.13 |  | 0.25 | 2.53
12.5 | 30411021T | 汽车运输(金具、绝缘子、零星钢材装卸) 丘陵条件下施工 | t | 1.263 | 22.38 |  |  | 57.64 | 7.84 | 5.27 |  | 10.24 | 103.37
分部分项工程量清单综合单价分析表
工程名称：三明梅列区规划二路路灯变用电工程 | [11 empty] | 第4页 共8页
序号 | 项目编码 | 项目名称及特征描述 | 单位 | 工程量 | 综合单价组成(元) | [7 empty] | 综合单价 (元)
[5 empty] | 人工费 | 材料费 | 其中： 设备费 | 施工机具使用费 | 企业管理费 | 利润 | 规费 | 税金
12.6 | 30411022T | 汽车运输(金具、绝缘子、零星钢材运输) 丘陵条件下施工 | t·km | 20.208 | 0.85 |  |  | 1.36 | 0.22 | 0.15 |  | 0.28 | 2.86
12.7 | 30411041T | 施工定位(单杆) 丘陵条件下施工 | 基 | 1 | 25.16 | 74.72 |  | 2.57 | 10.04 | 6.75 |  | 13.12 | 132.36
12.8 | 30411043T | 施工定位(耐张、转角双杆) 丘陵条件下施工 | 基 | 2 | 53.58 | 149.46 |  | 4.49 | 20.34 | 13.67 |  | 26.57 | 268.11
12.9 | 30411069T | 基坑石方施工(松砂石 挖深≤2m) 丘陵条件下施工 | m3 | 16.8 | 85.39 |  |  | 4.49 | 8.81 | 5.92 |  | 11.51 | 116.12
12.10 | 30411070T | 基坑石方施工(松砂石 挖深≤3m) 丘陵条件下施工 | m3 | 32.46 | 101.6 |  |  | 5.14 | 10.46 | 7.03 |  | 13.67 | 137.9
12.11 | 30411173T | 混凝土杆组立(混凝土 分段式单基重量≤2.5t)非预应力，法兰组装杆，15m，190mm，M 丘陵条件下施工 工程施工电杆小于或等于5基 | 基 | 3 | 502.09 | 2173.36 |  | 278.26 | 289.46 | 194.59 |  | 378.15 | 3815.91
12.12 | 30411201T | 拉线制作与安装(普通拉线 截面≤70mm2)G-5 丘陵条件下施工 工程施工电杆小于或等于5基 | 根 | 4 | 59.9 | 450.64 |  | 35.05 | 53.47 | 35.94 |  | 69.85 | 704.85
12.13 | 30411219T | 10kV及以下横担安装(铁、木横担 双根) 丘陵条件下施工 | 组 | 3 | 43.55 | 3.72 |  | 6.42 | 5.26 | 3.54 |  | 6.87 | 69.36
12.14 | 30411238T | 绝缘子安装(普通绝缘子)R5ET105L,125,283,360，中压 丘陵条件下施工 | 只 | 12 | 4.36 | 27.12 |  | 1.12 | 3.19 | 2.15 |  | 4.17 | 42.11
12.15 | 30411099T | 预制基础(拉线盘安装 单块重量≤200kg) 丘陵条件下施工 | 块 | 4 | 9.55 | 81.58 |  | 4.12 | 9.33 | 6.27 |  | 12.19 | 123.04
12.16 | 30411237T | 绝缘子安装(耐张绝缘子)金组-48 丘陵条件下施工 | 片 | 12 | 4.6 | 249.44 |  | 1.12 | 25.01 | 16.81 |  | 32.67 | 329.65
|  | 防火封包 | 根 | 3 |  | 170 |  |  | 16.66 | 11.2 |  | 21.76 | 219.62
|  | 高压绝缘引线JKLYJ-10-50 | 米 | 30 |  | 4.35 |  |  | 0.43 | 0.29 |  | 0.56 | 5.63
|  | 接地挂环 J10DL-50~240 | 组 | 1 |  | 85 |  |  | 8.33 | 5.6 |  | 10.88 | 109.81
|  | 楔形并沟线夹 JXD-9(95/95) | 只 | 18 |  | 24.71 |  |  | 2.42 | 1.63 |  | 3.16 | 31.92
|  | 警示牌 | 块 | 1 |  | 47.01 |  |  | 4.61 | 3.1 |  | 6.02 | 60.74
|  | 杆号牌 | 块 | 1 |  | 38.46 |  |  | 3.77 | 2.53 |  | 4.92 | 49.68
|  | PVC管φ25 | 米 | 3 |  | 5.8 |  |  | 0.57 | 0.38 |  | 0.74 | 7.49
分部分项工程量清单综合单价分析表
工程名称：三明梅列区规划二路路灯变用电工程 | [11 empty] | 第5页 共8页
序号 | 项目编码 | 项目名称及特征描述 | 单位 | 工程量 | 综合单价组成(元) | [7 empty] | 综合单价 (元)
[5 empty] | 人工费 | 材料费 | 其中： 设备费 | 施工机具使用费 | 企业管理费 | 利润 | 规费 | 税金
|  | 镀锌钢管φ150X3000 | 根 | 1 |  | 254.51 |  |  | 24.94 | 16.77 |  | 32.58 | 328.8
|  | 铁件 | kg | 263.36 |  | 7 |  |  | 0.69 | 0.46 |  | 0.9 | 9.05
13 | 030410004001 | 杆上设备 (1)10kV三相隔离开关 (2)630A，20kA，手动双柱立开式，不接地 (3)10kV | 台/组 | 1 | 414.17 | 1322.63 |  | 120.38 | 182 | 122.35 |  | 237.77 | 2399.3
13.1 | 30411303T | 配电设备安装(隔离开关)630A，20kA，手动双柱立开式，不接地 丘陵条件下施工 | 组 | 1 | 414.17 | 1322.63 |  | 120.38 | 182 | 122.35 |  | 237.77 | 2399.3
14 | 030410004002 | 杆上设备 (1)交流避雷器 (2)AC10kV,17kV,硅橡胶,50kV,不带间隙（不带脱离器,不带接地验电装置） | 台/组 | 1 | 310.38 | 255.23 |  | 157.76 | 70.89 | 47.66 |  | 92.61 | 934.53
14.1 | 30411307T | 配电设备安装(避雷器10kV)AC10kV,17kV,硅橡胶,50kV,不带间隙（不带脱离器,不带接地验电装置） 丘陵条件下施工 | 组 | 1 | 310.38 | 255.23 |  | 157.76 | 70.89 | 47.66 |  | 92.61 | 934.53
15 | 030410004003 | 杆上设备 (1)故障指示器 (2)普通型 | 台/组 | 1 | 21.42 | 549.03 |  | 1.92 | 56.1 | 37.71 |  | 73.29 | 739.47
15.1 | 30411315T | 配电设备安装(线路故障指示器) 丘陵条件下施工 | 只 | 3 | 7.14 | 183.01 |  | 0.64 | 18.7 | 12.57 |  | 24.43 | 246.49
16 | 030410003001 | 导线架设 (1)丘陵 (2)架空绝缘导线 (3)AC10kV，JKLYJ，95 | km | 0.551 | 828.49 | 7293.04 |  | 170.15 | 812.58 | 546.24 |  | 1061.52 | 10712.01
16.1 | 30411255T | 绝缘铝绞线架设(截面≤95mm2)AC10kV，JKLYJ，95 丘陵条件下施工 | km | 0.551 | 807.77 | 7292.11 |  | 100.36 | 803.62 | 540.23 |  | 1049.85 | 10593.94
16.2 | 30411019T | 汽车运输(线材装卸) 丘陵条件下施工 | t | 0.292 | 21.65 | 1.75 |  | 109.93 | 13.07 | 8.78 |  | 17.07 | 172.25
16.3 | 30411020T | 汽车运输(线材运输) 丘陵条件下施工 | t·km | 4.672 | 1.09 |  |  | 1.36 | 0.24 | 0.16 |  | 0.31 | 3.16
房屋建筑与装饰工程 | [13 empty] | 单位工程(17房屋建筑与装饰)
一般土建 | [13 empty] | 分项工程(17房屋建筑与装饰)
分部分项工程量清单综合单价分析表
工程名称：三明梅列区规划二路路灯变用电工程 | [11 empty] | 第6页 共8页
序号 | 项目编码 | 项目名称及特征描述 | 单位 | 工程量 | 综合单价组成(元) | [7 empty] | 综合单价 (元)
[5 empty] | 人工费 | 材料费 | 其中： 设备费 | 施工机具使用费 | 企业管理费 | 利润 | 规费 | 税金
17 | 010507003001 | 电缆沟、地沟、明暗沟（N1*2） (1)坚土 (2)C15 (3)C20 | m | 35 | 209.12 | 399.46 |  | 58.3 | 45.34 | 42.72 |  | 83.05 | 837.99
17.1 | 30409008 | 开挖路面(预制块人行道开挖 厚度≤120mm) | m2 | 33.6 | 13.71 |  |  | 16.33 | 2.04 | 1.92 |  | 3.74 | 37.74
17.2 | 30409016 | 修复路面(预制块人行道修复 厚度≤120mm) | m2 | 33.6 | 10.08 | 36.64 |  | 15.68 | 4.24 | 4 |  | 7.77 | 78.41
17.3 | 40101012 | 人工挖沟槽土方(四类土 槽深2m以内) | m3 | 29.498 | 44.26 |  |  |  | 3.01 | 2.84 |  | 5.51 | 55.62
17.4 | 40101032 | 人工装、运土方(人工装车 土方) | m3 | 24.542 | 8.8 |  |  |  | 0.6 | 0.56 |  | 1.1 | 11.06
17.5 | 40101089T | 自卸汽车运土(载重10t以内 运距10km以内) | m3 | 24.542 | 0.15 |  |  | 22.47 | 1.54 | 1.45 |  | 2.82 | 28.43
17.6 | 40407002T | C15基坑垫层(现拌普通混凝土) | m3 | 2.695 | 52.8 | 218.19 |  | 36.73 | 20.92 | 19.72 |  | 38.32 | 386.68
17.7 | 40903066T | C20电缆保护管管枕、包封(电缆保护管 现拌普通混凝土包封) | m3 | 8.505 | 407.97 | 294.5 |  | 34.87 | 50.14 | 47.25 |  | 91.82 | 926.55
17.8 | 40906007 | 接地母线敷设 | m | 35 | 14.38 | 0.09 |  | 0.23 | 1 | 0.94 |  | 1.83 | 18.47
17.9 | 40101107 | 槽、坑回填砂(人工摊铺夯实) | m3 | 13.304 | 5.21 | 125.53 |  |  | 8.89 | 8.38 |  | 16.28 | 164.29
17.10 | 30409042T | 波纹管铺设(直径≤150mm)MPPφ150 | m | 70 | 3.63 | 85.38 |  | 0.14 | 6.06 | 5.71 |  | 11.1 | 112.02
17.11 | 40502071T | 塑料排水管管道铺设(塑料管铺设管径200mm以内) | m | 35 | 3.88 | 48.86 |  |  | 3.59 | 3.38 |  | 6.57 | 66.28
17.12 | 40802291T | 警示带、示踪线、地面警示标志安装(警示带敷设) | m | 35 | 0.16 | 0.63 |  |  | 0.05 | 0.05 |  | 0.1 | 0.99
17.13 | 40101041 | 人工平整场地、填土夯实、原土夯实(填土夯实 槽、坑) | m3 | 4.956 | 10.06 | 0.03 |  |  | 0.69 | 0.65 |  | 1.26 | 12.69
17.14 | 40802294 | 警示带、示踪线、地面警示标志安装(地面警示 标志块安装) | 个 | 15 | 24.3 | 18.34 |  |  | 2.9 | 2.73 |  | 5.31 | 53.58
18 | 040504001001 | 砌筑井（电缆盘井φ1200） | 座 | 1 | 983.46 | 909.2 |  | 208.86 | 142.93 | 134.67 |  | 261.75 | 2640.86
18.1 | 40101012 | 人工挖沟槽土方(四类土 槽深2m以内) | m3 | 8.192 | 44.26 |  |  |  | 3.01 | 2.84 |  | 5.51 | 55.62
18.2 | 40101032 | 人工装、运土方(人工装车 土方) | m3 | 8.192 | 8.8 |  |  |  | 0.6 | 0.56 |  | 1.1 | 11.06
18.3 | 40101089T | 自卸汽车运土(载重10t以内 运距10km以内) | m3 | 8.192 | 0.15 |  |  | 22.47 | 1.54 | 1.45 |  | 2.82 | 28.43
18.4 | 40407002T | C15基坑垫层(现拌普通混凝土) | m3 | 0.28 | 52.8 | 218.19 |  | 36.73 | 20.92 | 19.72 |  | 38.32 | 386.68
18.5 | 40903068T | 电缆井设置(砖砌井 圆形) | m3 | 0.76 | 398.8 | 321.02 |  | 4.29 | 49.24 | 46.4 |  | 90.17 | 909.92
分部分项工程量清单综合单价分析表
工程名称：三明梅列区规划二路路灯变用电工程 | [11 empty] | 第7页 共8页
序号 | 项目编码 | 项目名称及特征描述 | 单位 | 工程量 | 综合单价组成(元) | [7 empty] | 综合单价 (元)
[5 empty] | 人工费 | 材料费 | 其中： 设备费 | 施工机具使用费 | 企业管理费 | 利润 | 规费 | 税金
18.6 | 40501025T | 勾缝及抹灰(砖墙 抹灰 井内侧) | m2 | 1.57 | 22.79 | 3.72 |  | 0.21 | 1.82 | 1.71 |  | 3.33 | 33.58
18.7 | 40106028T | C30压顶(现浇现拌普通混凝土) | m3 | 0.33 | 144.68 | 324.18 |  | 21.04 | 33.31 | 31.39 |  | 61.01 | 615.61
18.8 | 40501035T | C30钢筋现拌普通混凝土井盖、井圈制作(现拌普通混凝土井盖) | m3 | 0.23 | 282.17 | 390.26 |  | 0.33 | 45.75 | 43.11 |  | 83.78 | 845.4
18.9 | 40304001 | 预制混凝土(圆钢筋 φ10以内) | t | 0.013 | 894.95 | 4042.99 |  | 66.4 | 340.3 | 320.68 |  | 623.19 | 6288.51
18.10 | 40304002 | 预制混凝土(圆钢筋 φ10以外) | t | 0.034 | 599.64 | 3441.57 |  | 89 | 280.85 | 264.66 |  | 514.33 | 5190.05
18.11 | 40501040T | 井盖、井箅安装(检查井井盖、座 混凝土) | 套 | 1 | 39.82 | 4.77 |  |  | 3.03 | 2.86 |  | 5.55 | 56.03
18.12 | 40101107 | 槽、坑回填砂(人工摊铺夯实) | m3 | 1.81 | 5.21 | 125.53 |  |  | 8.89 | 8.38 |  | 16.28 | 164.29
19 | 010501006001 | 设备基础（组合变基础） (1)现场拌制 (2)C20 | 座 | 1 | 2278.17 | 3253.8 |  | 545.12 | 413.21 | 389.32 |  | 756.77 | 7636.36
19.1 | 30409008 | 开挖路面(预制块人行道开挖 厚度≤120mm) | m2 | 11.398 | 13.71 |  |  | 16.33 | 2.04 | 1.92 |  | 3.74 | 37.74
19.2 | 30409016 | 修复路面(预制块人行道修复 厚度≤120mm) | m2 | 3.961 | 10.08 | 36.64 |  | 15.68 | 4.24 | 4 |  | 7.77 | 78.41
19.3 | 10101034 | 人工挖基坑土方(四类土 坑深2m以内) | m3 | 12.901 | 47.08 |  |  |  | 3.2 | 3.02 |  | 5.86 | 59.16
19.4 | 10101042 | 人工装车(土方) | m3 | 9.701 | 8.8 |  |  |  | 0.6 | 0.56 |  | 1.1 | 11.06
19.5 | 10101084T | 自卸汽车运土(载重10t以内 运距10km以内) | m3 | 9.701 | 0.15 |  |  | 22.48 | 1.54 | 1.45 |  | 2.82 | 28.44
19.6 | 10105008T | C20现拌普通混凝土(设备基础) | m3 | 4.8 | 27.79 | 215.88 |  |  | 16.57 | 15.61 |  | 30.34 | 306.19
19.7 | 10117042 | 现浇混凝土胶合板模板(基础 设备基础) | m2 | 10.381 | 36.7 | 17.75 |  | 0.83 | 3.76 | 3.54 |  | 6.88 | 69.46
19.8 | 10105065T | 现浇构件圆钢筋HPB300以内(直径≤10mm) | t | 0.004 | 1116.41 | 4038.86 |  | 19.81 | 351.91 | 331.62 |  | 644.45 | 6503.06
19.9 | 10105066T | 现浇构件圆钢筋HPB300以内(直径12-18mm) | t | 0.011 | 751.72 | 3417.17 |  | 54.89 | 287.22 | 270.66 |  | 525.98 | 5307.64
19.10 | 10105126 | 铁件、螺栓(预埋铁件安装) | t | 0.086 | 1878.58 | 5659.6 |  | 325.57 | 534.74 | 503.91 |  | 979.26 | 9881.66
19.11 | 30407005 | 铁构件制作与安装(一般铁构件制作) | t | 0.032 | 4707.56 | 4425.98 |  | 390.96 | 647.67 | 610.33 |  | 1186.08 | 11968.58
19.12 | 30407006 | 铁构件制作与安装(一般铁构件安装) | t | 0.032 | 3422.56 | 188.99 |  | 353.99 | 269.66 | 254.11 |  | 493.82 | 4983.13
19.13 | 30409038 | 硬塑(UPVC)管铺设(外径≤200mm) | m | 0.3 | 3.9 | 33.5 |  | 0.14 | 2.55 | 2.41 |  | 4.68 | 47.18
19.14 | 30409037 | 硬塑(UPVC)管铺设(外径≤150mm) | m | 4 | 3.45 | 33.49 |  | 0.14 | 2.52 | 2.38 |  | 4.62 | 46.6
19.15 | 30703034T | 风口安装(百叶风口周长≤900mm) | 个 | 4 | 14.33 | 53.48 |  | 0.12 | 4.62 | 4.35 |  | 8.46 | 85.36
19.16 | 40501048T | 井盖、井箅安装(钢纤维砼井盖井座 Φ700) | 座 | 1 | 47.78 | 408.94 |  | 13.58 | 31.98 | 30.14 |  | 58.57 | 590.99
分部分项工程量清单综合单价分析表
工程名称：三明梅列区规划二路路灯变用电工程 | [11 empty] | 第8页 共8页
序号 | 项目编码 | 项目名称及特征描述 | 单位 | 工程量 | 综合单价组成(元) | [7 empty] | 综合单价 (元)
[5 empty] | 人工费 | 材料费 | 其中： 设备费 | 施工机具使用费 | 企业管理费 | 利润 | 规费 | 税金
19.17 | 40501049T | 井盖、井箅安装(安全防坠网) | 座 | 1 | 18.47 | 25.07 |  |  | 2.96 | 2.79 |  | 5.42 | 54.71
19.18 | 10101101 | 回填工程(填土人工夯实 槽坑) | m3 | 3.2 | 10.06 | 0.03 |  |  | 0.69 | 0.65 |  | 1.26 | 12.69
19.19 | 10111051 | (广场砖地面100mm×100mm 勾缝 水泥砂浆结合层) | m2 | 6.672 | 40.2 | 61.15 |  | 0.45 | 6.92 | 6.52 |  | 12.68 | 127.92
20 | 040504001002 | 砌筑井 (1)C20 (2)M5水泥砂浆 (3)底板C20 (4)MU10水泥砂浆标准砖切柱 (5)内壁15厚1:2.5水泥砂浆粉刷 (6)钢纤维砼井盖1200X800 | 座 | 1 | 1116.21 | 1120.68 |  | 92.78 | 158.43 | 149.28 |  | 290.13 | 2927.51
20.1 | 10101034 | 人工挖基坑土方(四类土 坑深2m以内) | m3 | 5.718 | 47.08 |  |  |  | 3.2 | 3.02 |  | 5.86 | 59.16
20.2 | 10101101 | 回填工程(填土人工夯实 槽坑) | m3 | 2.94 | 10.06 | 0.03 |  |  | 0.69 | 0.65 |  | 1.26 | 12.69
20.3 | 10101042 | 人工装车(土方) | m3 | 2.778 | 8.8 |  |  |  | 0.6 | 0.56 |  | 1.1 | 11.06
20.4 | 10101084T | 自卸汽车运土(载重10t以内 运距10km以内) | m3 | 2.778 | 0.15 |  |  | 22.48 | 1.54 | 1.45 |  | 2.82 | 28.44
20.5 | 40501048T | 井盖、井箅安装(钢纤维砼井盖井座 Φ700) | 座 | 1 | 47.78 | 415.76 |  | 13.58 | 32.44 | 30.57 |  | 59.41 | 599.54
20.6 | 10105001T | 基础(C20现拌普通混凝土 垫层) | m3 | 0.628 | 99.55 | 222.52 |  |  | 21.9 | 20.64 |  | 40.11 | 404.72
20.7 | 10104001T | 实心砖墙(实心标准砖墙) | m3 | 1.131 | 276.5 | 262.16 |  | 3.78 | 36.89 | 34.76 |  | 67.55 | 681.64
20.8 | 10111017T | 水泥砂浆楼地面面层(20mm厚) | m2 | 5.456 | 15.29 | 4.55 |  | 0.45 | 1.38 | 1.3 |  | 2.53 | 25.5
20.9 | 10105043T | 其他构件(C20预拌非泵送普通混凝土 扶手、压顶) | m3 | 0.179 | 185.18 | 339.96 |  |  | 35.71 | 33.65 |  | 65.4 | 659.9
20.10 | 10117035 | 现浇混凝土胶合板模板(基础 垫层) | m2 | 2.784 | 37.87 | 13.9 |  | 0.64 | 3.56 | 3.36 |  | 6.53 | 65.86
20.11 | 10117051 | 现浇混凝土胶合板模板(梁 圈梁) | m2 | 1.26 | 32.85 | 15.69 |  | 0.65 | 3.34 | 3.15 |  | 6.12 | 61.8
20.12 | 10105126 | 铁件、螺栓(预埋铁件安装) | t | 0.019 | 1878.58 | 5659.6 |  | 325.57 | 534.74 | 503.91 |  | 979.26 | 9881.66
20.13 | 10112013T | 内墙面水泥砂浆找平抹灰(砖墙、混凝土墙 9+5mm厚) | m2 | 3.75 | 18.79 | 4.51 |  | 0.33 | 1.61 | 1.51 |  | 2.94 | 29.69

## 主要材料设备项目与价格表
主要材料设备项目与价格表
工程名称：三明梅列区规划二路路灯变用电工程 | [5 empty] | 第1页 共1页
序号 | 工料机编码 | 工料机名称 | 规格、型号等特殊要求 | 单位 | 数量 | 单价 | 合价
一 |  | 材料
二 |  | 设备

## 人工、材料设备、机械汇总表
人工、材料设备、机械汇总表
工程名称：三明梅列区规划二路路灯变用电工程 | [5 empty] | 第1页 共7页
序号 | 工料机编码 | 工料机名称 | 规格、型号等特殊要求 | 单位 | 数量 | 单价 | 合价
一 |  | 人工 |  |  |  |  | 0
1 | 00010040 | 定额人工费 |  | 元 |  |  | 33421.22
二 |  | 材料
1 | 01030001 | 镀锌铁丝 | 综合 | kg | 3.917 | 4.49 | 17.59
2 | 01030110 | 镀锌铁丝 | 16# | kg | 0.223 | 4.49 | 1
3 | 01030140 | 镀锌铁丝 | 22# | kg | 0.198 | 4.49 | 0.89
4 | 01050030 | 钢丝绳 | Φ14.1-15 | kg | 0.772 | 10.5 | 8.11
5 | 01090050 | 镀锌圆钢 | Φ10～25 | kg | 8.04 | 4.44 | 35.7
6 | 01090110 | 圆钢 | 综合 | kg | 2.56 | 3.38 | 8.65
7 | 01090290 | 圆钢 | Ф10 | t | 0.013 | 3902 | 51.74
8 | 01090290 | 圆钢 | Ф8 | t | 0.004 | 3902 | 15.92
9 | 01090300 | 圆钢 | Ф12 | t | 0.035 | 3256.41 | 115.15
10 | 01090320 | 圆钢 | Ф16 | t | 0.011 | 3256.41 | 36.72
11 | 01130010 | 扁钢 | 综合 | kg | 7.04 | 3.95 | 27.78
12 | 01130060 | 扁钢 | 59以内 | kg | 2.44 | 3.59 | 8.76
13 | 01130190 | 镀锌扁钢 | 综合 | kg | 100.16 | 5.06 | 506.51
14 | 01130230 | 镀锌扁钢 | 40×4 | kg | 0.198 | 4.02 | 0.8
15 | 01210010 | 角钢 | 综合 | kg | 24 | 3.95 | 94.73
16 | 01470020 | 铝绑线 | Φ3.2 | m | 61.749 | 0.31 | 19.14
17 | 01530010 | 封铅 | 含铅65% 锡35% | kg | 9.095 | 48.77 | 443.57
18 | 01610250 | 铁件 | 综合 | kg | 112.35 | 5.18 | 581.97
19 | 02070240 | 橡胶垫 | δ2 | m2 | 0.65 | 3.33 | 2.16
20 | 02090050 | 塑料薄膜 |  | m2 | 3.392 | 0.2 | 0.68
21 | 02130150 | 塑料警示带 |  | m | 36.75 | 0.6 | 22.05
22 | 02270001 | 白布 |  | kg | 6.011 | 24.5 | 147.28
23 | 02270060 | 清洁棉布 |  | kg | 1.08 | 11.68 | 12.61
24 | 02270100 | 土工布 |  | m2 | 0.207 | 3.85 | 0.8
25 | 02270260 | 棉纱 |  | kg | 0.6 | 5.3 | 3.18
26 | 02270270 | 棉纱头 |  | kg | 0.792 | 5.13 | 4.06
27 | 02330010 | 草袋 |  | 个 | 56.136 | 1.54 | 86.45
28 | 03010550 | 圆钉 |  | kg | 8.293 | 4.31 | 35.74
29 | 03012300 | 不锈钢膨胀螺栓 |  | 个 | 8.4 | 0.79 | 6.64
30 | 03012900 | 带帽六角螺栓 | M2～5×4～20 | 套 | 24 | 0.21 | 5.04
31 | 03015460 | 膨胀螺栓 | M10 | 套 | 103.944 | 0.48 | 49.89
32 | 03016350 | 镀锌六角螺栓带螺母 | 2平垫1弹垫 M10×100以内 | 套 | 0.165 | 6.58 | 1.08
33 | 03130280 | 焊锡丝 |  | kg | 1.313 | 21.37 | 28.06
34 | 03130340 | 电焊条 | 结422 | kg | 3.78 | 3.25 | 12.29
35 | 03130370 | 电焊条 | 结422Φ3.2 | kg | 0.982 | 2.99 | 2.93
36 | 03130650 | 焊锡膏 |  | kg | 0.114 | 32.48 | 3.7
人工、材料设备、机械汇总表
工程名称：三明梅列区规划二路路灯变用电工程 | [5 empty] | 第2页 共7页
序号 | 工料机编码 | 工料机名称 | 规格、型号等特殊要求 | 单位 | 数量 | 单价 | 合价
37 | 03130850 | 冲击钻头 | Φ12 | 只 | 0.65 | 7.18 | 4.66
38 | 03130970 | 合金钢钻头 | Φ10 | 个 | 1.299 | 3.97 | 5.16
39 | 03131110 | 锯条 | 综合 | 根 | 1.4 | 0.43 | 0.6
40 | 03131120 | 钢锯条 |  | 根 | 36.761 | 0.22 | 8.09
41 | 03131490 | 铁砂布 | 0#-2# | 张 | 5.3 | 0.78 | 4.13
42 | 03131590 | 低碳钢焊条 | 综合 | kg | 6.124 | 6.65 | 40.72
43 | 03131600 | 低碳钢焊条 | J422 综合 | kg | 0.36 | 6.65 | 2.39
44 | 03131970 | 低合金钢焊条 | E43系列 | kg | 0.05 | 12.14 | 0.61
45 | 03210610 | 零星卡具 |  | kg | 8.191 | 3.2 | 26.21
46 | 03210660 | 平垫铁 | 综合 | kg | 10.5 | 3.93 | 41.27
47 | 04010001 | 水泥 | 32.5 | kg | 26.319 | 0.41 | 10.74
48 | 04010050 | 袋装水泥 | 32.5 | kg | 78.8 | 0.41 | 32.15
49 | 04010170 | 散装水泥 | 42.5 | kg | 4651.608 | 0.41 | 1925.77
50 | 04030120 | 中(细)砂 | 损耗2%+膨胀1.18 | m3 | 0.031 | 191.5 | 5.87
51 | 04030140 | 中砂 |  | m3 | 1.939 | 106.8 | 207.1
52 | 04030150 | 中(粗)砂 | 损耗2%+膨胀1.18 | m3 | 0.246 | 106.8 | 26.3
53 | 04030200 | 天然中砂 |  | m3 | 17.729 | 106.8 | 1893.43
54 | 04030230 | 净干砂（机制砂） |  | m3 | 11.332 | 87.38 | 990.17
55 | 04050240 | 碎石 | Φ5-31.5 | m3 | 13.681 | 73.15 | 1000.78
56 | 04090020 | 粉煤灰 | Ⅰ级 | kg | 12.304 | 0.22 | 2.71
57 | 04090030 | 粉煤灰 | Ⅱ级 | kg | 9.993 | 0.16 | 1.6
58 | 04090360 | 粘土膏 |  | m3 | 0.02 | 29.01 | 0.57
59 | 04130540 | 烧结煤矸石普通砖 | 240×115×53 | 块 | 627.026 | 0.41 | 257.08
60 | 04130720 | 水泥实心砖 | 240×115×53 MU10 | 块 | 394.44 | 0.35 | 138.05
61 | 04270120 | 混凝土预制块 |  | 块 | 619.757 | 1.88 | 1165.14
62 | 05030210 | 杉木锯材 |  | m3 | 0.07 | 1666.67 | 116.67
63 | 05030220 | 松木锯材 |  | m3 | 0.125 | 1331.41 | 165.85
64 | 05030650 | 板枋材 |  | m3 | 0.022 | 1581.2 | 35.4
65 | 05030710 | 模板木材 |  | m3 | 0.006 | 1974.36 | 11.75
66 | 05050050 | 胶合板 | 13厚 | m2 | 0.765 | 21.48 | 16.44
67 | 05050090 | 胶木板 |  | kg | 0.12 | 12.03 | 1.44
68 | 05250020 | 木桩 |  | 个 | 23 | 6.97 | 160.31
69 | 05350080 | 竹桩 |  | 个 | 86 | 2.39 | 205.54
70 | 13010001 | 调和漆 |  | kg | 0.99 | 8.42 | 8.34
71 | 13010150 | 酚醛磁漆 |  | kg | 0.161 | 13.15 | 2.12
72 | 13010160 | 酚醛调和漆 |  | kg | 0.07 | 6.41 | 0.45
73 | 13010370 | 沥青清漆 |  | kg | 0.86 | 6.44 | 5.54
74 | 13030290 | 沥青漆 |  | kg | 0.035 | 6.26 | 0.22
75 | 13050001 | 防火涂料 |  | kg | 64.411 | 12.6 | 811.58
人工、材料设备、机械汇总表
工程名称：三明梅列区规划二路路灯变用电工程 | [5 empty] | 第3页 共7页
序号 | 工料机编码 | 工料机名称 | 规格、型号等特殊要求 | 单位 | 数量 | 单价 | 合价
76 | 13050060 | 防锈漆 | C53-1 | kg | 0.106 | 7.4 | 0.78
77 | 13050070 | 防锈漆 | 红丹 | kg | 0.5 | 11.79 | 5.9
78 | 13050100 | 醇酸防锈漆 | C53-1 | kg | 0.608 | 6.82 | 4.14
79 | 13050220 | 沥青绝缘漆 |  | kg | 7.04 | 13.39 | 94.26
80 | 14030060 | 汽油 | 92# | kg | 8.768 | 8.18 | 71.72
81 | 14030080 | 汽油 | 100# | kg | 21.596 | 8.07 | 174.28
82 | 14050020 | 溶剂油 |  | kg | 0.032 | 4.81 | 0.15
83 | 14090010 | 电力复合酯 | 综合 | kg | 0.599 | 21.47 | 12.87
84 | 14330001 | 丙酮 |  | kg | 0.746 | 4.72 | 3.52
85 | 14330190 | 硬脂酸 | 一级 | ㎏ | 0.65 | 7.13 | 4.63
86 | 14350570 | 脱模剂 |  | kg | 3.837 | 2.05 | 7.87
87 | 14350880 | 金属清洗剂 |  | kg | 2.76 | 17.69 | 48.82
88 | 14351100 | 减水剂 | WR-S | kg | 0.563 | 3.57 | 2.01
89 | 14351140 | 砂浆时间调节剂 | MPR | kg | 0.168 | 1.87 | 0.31
90 | 14351150 | 砂浆性能调节剂 | MPW | kg | 0.392 | 2.13 | 0.83
91 | 17250010 | 塑料管 |  | m | 4.429 | 32.48 | 143.85
92 | 17251830 | HDPE缠绕管 | DN110 | m | 35.7 | 47.19 | 1684.68
93 | 22410001 | 风口安装(百叶风口周长≤900mm) |  | 个 | 4 | 50 | 200
94 | 27060040 | 接地极（板）制作与安装(角钢接地极 | 坚土)L50*5*2.5m | 根 | 16.8 | 55.56 | 933.41
95 | 27060130 | 接地母线敷设(户外接地母线敷设)-50*5 |  | m | 91.35 | 12.5 | 1141.88
96 | 27090001 | 绝缘子安装(普通绝缘子)R5ET105L,125,283,360，中压 |  | 个 | 12.24 | 26.54 | 324.85
97 | 27090001 | 绝缘子安装(耐张绝缘子)金组-48 |  | 个 | 12.24 | 244.5 | 2992.68
98 | 27170040 | 自粘性橡胶带 | 25×20000 | 卷 | 1.768 | 13.68 | 24.19
99 | 27170170 | 自粘性塑料带 | 20×20000 | 卷 | 8.816 | 2.56 | 22.57
100 | 27170180 | 电气绝缘胶带 | 18mm×10m×0.13mm | 卷 | 1.5 | 4.27 | 6.41
101 | 27170190 | 黄腊带 | 20mm×10m | 卷 | 1.68 | 2.82 | 4.74
102 | 28030370 | 绝缘铝绞线架设(截面≤95mm2)AC10kV，JKLYJ，95 |  | m | 560.918 | 7.09 | 3976.91
103 | 28031960 | 铜芯聚氯乙烯绝缘电线 | BV-4 | m | 10.92 | 2.15 | 23.48
104 | 28032120 | 铜芯橡皮绝缘电线 | BX-2.5 | m | 1.787 | 1.28 | 2.29
105 | 29061830 | 波纹管铺设(直径≤150mm)MPPφ150 |  | m | 72.1 | 82.57 | 5953.3
106 | 29070590 | 10kV以下电缆中间头安装(电缆截面≤70mm2)3×70，直通接头，冷缩，铜 |  | 套 | 1.086 | 808.25 | 878
107 | 29070600 | 10kV以下室外电缆终端头安装(电缆截面≤70mm2)3X70 |  | 套 | 1.086 | 290.25 | 315.3
人工、材料设备、机械汇总表
工程名称：三明梅列区规划二路路灯变用电工程 | [5 empty] | 第4页 共7页
序号 | 工料机编码 | 工料机名称 | 规格、型号等特殊要求 | 单位 | 数量 | 单价 | 合价
108 | 29070600 | 10kV以下室内电缆终端头安(电缆截面≤70mm2)3X70 |  | 套 | 1.086 | 276.43 | 300.29
109 | 29090350 | 铜接线端子 | DT-70 | 个 | 30.45 | 5.13 | 156.21
110 | 29190250 | 混凝土杆组立(混凝土 | 分段式单基重量≤2.5t)非预应力，法兰组装杆，15m，190mm，M | 根 | 3.015 | 2154.75 | 6496.57
111 | 29210300 | 预制基础 |  | 块 | 4.04 | 80.77 | 326.31
112 | 29250020 | 镀锌电缆吊挂 | 3.0×50 | 套 | 46.125 | 29.91 | 1379.6
113 | 29250090 | 镀锌电缆卡子 | 2×35 | 套 | 152.018 | 3.12 | 474.3
114 | 29250540 | 拉线制作与安装(普通拉线 | 截面≤70mm2)G-5 | 根 | 4.06 | 442 | 1794.52
115 | 33010840 | 钢支架、平台及连接件 |  | kg | 4.13 | 3.08 | 12.72
116 | 34050010 | 草板纸 | 80# | 张 | 11.15 | 0.85 | 9.48
117 | 34110030 | 电 |  | kW·h | 4.021 | 0.71 | 2.86
118 | 34110080 | 水 |  | m3 | 22.968 | 2.14 | 49.15
119 | 34130010 | 标志牌 | 塑料扁形 | 个 | 38.979 | 0.85 | 33.13
120 | 35010001 | 钢模板 |  | kg | 0.338 | 4.82 | 1.63
121 | 35010140 | 胶合板 | 18厚、一级、酚醛 | m2 | 3.073 | 31.05 | 95.43
122 | 35020030 | 木支撑 |  | m3 | 0.223 | 1538.46 | 342.82
123 | 35050080 | 井盖安全防护网 |  | 个 | 1.05 | 17.09 | 17.94
124 | 36010320 | 钢纤维混凝土井盖井座 | Φ700 | 套 | 1.03 | 384.62 | 396.16
125 | 36010320 | 钢纤维混凝土井盖井座 | 800*1200 | 套 | 1.03 | 384.62 | 396.16
126 | 36090001 | 广场砖 | 100×100 | m2 | 5.911 | 58.25 | 344.34
127 | 36210190 | 标志块 | 树脂复合材料 | 个 | 15 | 16.75 | 251.25
128 | 49010030 | 其他材料费 |  | % | 204.758 | 1 | 204.76
129 | 49010040 | 其他材料费 |  | 元 | 41.47 | 1 | 41.47
130 | 49011001 | 组合变标准化 |  | 套 | 1 | 2500 | 2500
131 | 49011001 | 室内铜芯电力电缆敷设(电缆截面≤70mm2)YJV22-10-3X70 |  | m | 649.65 | 137.1 | 89063.77
132 | 49011002 | 防爆盒 1.5m |  | 个 | 1 | 2500 | 2500
133 | 49011002 | 电缆吊牌 |  | 块 | 17 | 10 | 170
134 | 49011003 | 铜连接管 70mm2 |  | 只 | 3 | 3.16 | 9.48
135 | 49011004 | 高压绝缘引线JKLYJ-10-50 |  | 米 | 30 | 4.35 | 130.5
136 | 49011004 | 相色带 |  | 卷 | 1 | 20 | 20
137 | 49011005 | 接地挂环 J10DL-50~240 |  | 组 | 1 | 85 | 85
138 | 49011006 | 楔形并沟线夹 JXD-9(95/95) |  | 只 | 18 | 24.71 | 444.78
139 | 49011007 | 警示牌 |  | 块 | 1 | 47.01 | 47.01
140 | 49011008 | 杆号牌 |  | 块 | 1 | 38.46 | 38.46
141 | 49011009 | PVC管φ25 |  | 米 | 3 | 5.8 | 17.4
人工、材料设备、机械汇总表
工程名称：三明梅列区规划二路路灯变用电工程 | [5 empty] | 第5页 共7页
序号 | 工料机编码 | 工料机名称 | 规格、型号等特殊要求 | 单位 | 数量 | 单价 | 合价
142 | 49011010 | 铁件 |  | kg | 263.36 | 7 | 1843.52
143 | 49011011 | 配电设备安装(隔离开关)630A，20kA，手动双柱立开式，不接地 |  | 组 | 1 | 1294.65 | 1294.65
144 | 49011012 | 配电设备安装(避雷器10kV)AC10kV,17kV,硅橡胶,50kV,不带间隙（不带脱离器,不带接地验电装置） |  | 组 | 1 | 228.84 | 228.84
145 | 49011013 | 配电设备安装(线路故障指示器) |  | 只 | 3 | 182.7 | 548.1
146 | 49011014 | 镀锌钢管φ150X3000 |  | 根 | 1 | 254.51 | 254.51
147 | 49011015 | 膨胀螺栓 M10,120mm,镀锌 |  | 根 | 10 | 1.89 | 18.9
148 | 49011016 | 防火封包 |  | 根 | 3 | 170 | 510
149 | 80010020 | 水泥砂浆 | 1:2(32.5) | m3 | 0.033 | 403.14 | 13.28
150 | 80010340 | 干硬性水泥砂浆 | 1:3 | m3 | 0.17 | 290.6 | 49.44
151 | 80010350 | 现拌砌筑砂浆 | M5(42.5) 砂子4.75mm 稠度50~70mm | m3 | 0.337 | 167.85 | 56.58
152 | 80010460 | 现拌抹灰砂浆 | 1:1 M55(42.5) 砂子4.75mm 稠度50~70mm | m3 | 0.016 | 603.13 | 9.66
153 | 80010490 | 现拌抹灰砂浆 | 1:2.5 M40(42.5) 砂子4.75mm 稠度50~70mm | m3 | 0.02 | 312.25 | 6.09
154 | 80010500 | 现拌抹灰砂浆 | 1:3 M30(42.5) 砂子4.75mm 稠度50~70mm | m3 | 0.039 | 274.99 | 10.72
155 | 80010510 | 预拌抹灰砂浆 | M5(42.5) 砂子4.75mm 稠度70~90mm | m3 | 0.111 | 188.03 | 20.93
156 | 80050170 | 现拌混合砂浆 | M10(42.5) | m3 | 0.235 | 165.79 | 38.96
157 | 80110110 | 素水泥浆 |  | m3 | 0.005 | 613.46 | 3.35
158 | 80210345 | 现拌普通混凝土 | C15(42.5) 碎石31.5mm 塌落度10-30mm | m3 | 3.02 | 201.48 | 608.39
159 | 80210350 | 现拌普通混凝土 | C20(42.5) 碎石31.5mm 塌落度10-30mm | m3 | 13.481 | 212.78 | 2868.36
160 | 80210360 | 现拌普通混凝土 | C30(42.5) 碎石31.5mm 塌落度10-30mm | m3 | 0.568 | 236.59 | 134.48
161 | 80210835 | 现拌普通混凝土 | C20(42.5) 碎石31.5mm 塌落度30-50mm | m3 | 0.634 | 217.25 | 137.8
162 | 80213575 | 预拌非泵送普通混凝土 | C20(42.5) 碎石31.5mm 塌落度120-160mm | m3 | 0.181 | 330.89 | 59.82
三 |  | 设备
1 | 79011001 | 美式箱式变电站安装(变压器容量≤315kV·A/台)160kVA |  | 座 | 1 | 85500 | 85500
四 |  | 施工机具
1 | 98030050 | 数字电桥 |  | 台班 | 0.841 | 63.76 | 53.62
2 | 98050020 | 电容分压器交直流高压测量系统 | TPFRC | 台班 | 0.804 | 122.39 | 98.4
人工、材料设备、机械汇总表
工程名称：三明梅列区规划二路路灯变用电工程 | [5 empty] | 第6页 共7页
序号 | 工料机编码 | 工料机名称 | 规格、型号等特殊要求 | 单位 | 数量 | 单价 | 合价
3 | 98050110 | 万用表 | 手持式 | 台班 | 6.309 | 6.83 | 43.09
4 | 98050120 | 数字电压表 |  | 台班 | 0.127 | 4.35 | 0.55
5 | 98050200 | 相位表 |  | 台班 | 0.127 | 10.33 | 1.31
6 | 98050210 | 相序表 |  | 台班 | 1.179 | 4.05 | 4.77
7 | 98070110 | 直流高压发生器 |  | 台班 | 0.48 | 110.6 | 53.09
8 | 98110010 | 变压器绕组变形测试仪 |  | 台班 | 0.841 | 52.96 | 44.54
9 | 98110100 | 高压绝缘电阻测试仪 |  | 台班 | 8.082 | 39.84 | 321.97
10 | 98110150 | 交/直流低电阻测试仪 |  | 台班 | 1.262 | 7.91 | 9.98
11 | 98110170 | 接地电阻测试仪 |  | 台班 | 8.412 | 9.72 | 81.76
12 | 98130010 | 计时/计频器/校准器 |  | 台班 | 1.262 | 170.02 | 214.57
13 | 98130030 | 数字频率计 |  | 台班 | 1.262 | 30.5 | 38.49
14 | 98230020 | 示波器 |  | 台班 | 1.179 | 10.34 | 12.19
15 | 98230040 | 数字示波器 |  | 台班 | 0.262 | 77.77 | 20.38
16 | 98350001 | 电缆故障测试仪 |  | 台班 | 5.047 | 24.85 | 125.42
17 | 98370001 | 微机继电保护测试仪 |  | 台班 | 0.841 | 213.84 | 179.84
18 | 98410030 | 高压试验变压器配套操作箱、调压器 |  | 台班 | 0.612 | 39.58 | 24.22
19 | 98410060 | 全自动变比组别测试仪 |  | 台班 | 1.262 | 18.41 | 23.23
20 | 98470140 | 笔记本电脑 |  | 台班 | 2.5 | 10.24 | 25.6
21 | 98470430 | 回路电阻测试仪 |  | 台班 | 0.55 | 20.01 | 11.01
22 | 99050010 | 电动滚筒式混凝土搅拌机 | 出料容量400L | 台班 | 1.205 | 128.04 | 154.31
23 | 99050210 | 灰浆搅拌机 | 拌筒容量200L | 台班 | 0.083 | 131.8 | 10.95
24 | 99050370 | 混凝土输送泵车 | 输送量 75m3/h | 台班 | 0.063 | 1403.5 | 88.52
25 | 99070510 | 载货汽车 | 装载质量4t | 台班 | 1.572 | 371.59 | 584.32
26 | 99070520 | 载货汽车 | 装载质量5t | 台班 | 3.382 | 377.26 | 1275.92
27 | 99070530 | 载货汽车 | 装载质量6t | 台班 | 0.024 | 396.75 | 9.44
28 | 99070610 | 自卸汽车 | 装载质量4t | 台班 | 2.296 | 442.58 | 1016.24
29 | 99070640 | 自卸汽车 | 装载质量8t | 台班 | 0.048 | 566 | 27.17
30 | 99070870 | 机动翻斗车 | 装载质量1t | 台班 | 0.596 | 149.49 | 89.04
31 | 99090060 | 履带式起重机 | 提升质量15t | 台班 | 0.028 | 630.48 | 17.44
32 | 99090300 | 汽车式起重机 | 提升质量5t | 台班 | 0.04 | 331.95 | 13.27
33 | 99090310 | 汽车式起重机 | 提升质量8t | 台班 | 1.234 | 609.3 | 751.64
34 | 99091170 | 电动卷扬机 | 单筒慢速 牵引力50kN | 台班 | 0.01 | 143.84 | 1.45
35 | 99110030 | 小型工程车 |  | 台班 | 1.735 | 534.99 | 928.33
36 | 99130110 | 钢轮内燃压路机 | 工作质量12t | 台班 | 0.113 | 445.46 | 50.2
37 | 99170010 | 钢筋调直机 | 直径40mm | 台班 | 0.002 | 28.86 | 0.05
38 | 99170020 | 钢筋切断机 | 直径40mm | 台班 | 0.006 | 40.07 | 0.25
39 | 99170040 | 钢筋弯曲机 | 直径40mm | 台班 | 0.018 | 24.23 | 0.42
40 | 99190220 | 台式钻床 | 钻孔直径16mm | 台班 | 0.12 | 4.11 | 0.49
41 | 99191000 | 空气锤 | 锤体质量400kg | 台班 | 1.916 | 275.3 | 527.37
人工、材料设备、机械汇总表
工程名称：三明梅列区规划二路路灯变用电工程 | [5 empty] | 第7页 共7页
序号 | 工料机编码 | 工料机名称 | 规格、型号等特殊要求 | 单位 | 数量 | 单价 | 合价
42 | 99191220 | 台式砂轮机 |  | 台班 | 0.223 | 46 | 10.25
43 | 99191450 | 液压压接机 | 100t | 台班 | 0.056 | 103.97 | 5.77
44 | 99210001 | 木工圆锯机 | 直径500mm | 台班 | 0.243 | 24.83 | 6.04
45 | 99210050 | 木工平刨床 | 刨削宽度500mm | 台班 | 0.147 | 22.5 | 3.3
46 | 99210060 | 木工单面压刨床 | 刨削宽度 600mm | 台班 | 0.001 | 31.44 | 0.04
47 | 99250001 | 交流弧焊机 | 容量21kVA | 台班 | 4.104 | 56.53 | 231.99
48 | 99250010 | 交流弧焊机 | 容量30kVA | 台班 | 0.017 | 89.46 | 1.55
49 | 99250110 | 直流弧焊机 | 功率32kW | 台班 | 0.396 | 87.25 | 34.55
50 | 99250150 | 对焊机 | 容量75kVA | 台班 | 0.004 | 107.16 | 0.47
51 | 99390040 | 试验变压器 | YDQ 充气式 | 台班 | 0.324 | 56.58 | 18.33
52 | 99430220 | 电动空气压缩机 | 排气量10m3/min | 台班 | 0.63 | 358.1 | 225.59
53 | 99440340 | 潜水泵 | 出口直径Φ100 | 台班 | 0.121 | 27.29 | 3.3
54 | 99450610 | 机动绞磨 | 3t | 台班 | 0.384 | 117.69 | 45.16
55 | 99450790 | 电焊条烘干箱 | 容积450×350×450 | 台班 |  | 15.97 | 0.01

## 设备清单与计价表(含合计)
设备清单与计价表
工程名称：三明梅列区规划二路路灯变用电工程 | [5 empty] | 第1页 共1页
序号 | 工料机编码 | 工料机名称 | 规格、型号等特殊要求 | 单位 | 数量 | 单价 | 合价
1 | 79011001 | 美式箱式变电站安装(变压器容量≤315kV·A/台)160kVA |  | 座 | 1 | 85500 | 85500
合 计： | [6 empty] | 85500